## Sheet1
Manufacturer Part Number | Digi-Key Part Number | Customer Reference | Reference Designator | Quantity | Unit Price
08053D106KAT2A | 478-7436-1-ND | Chip Multilayer Ceramic Capacitors for General P | C1, C2 | 2 | 0.65
CL21A476MQYNNNE | 1276-1852-1-ND |  | C3, C17, C22, C27 | 4 | 0.43
CL10B105KO8NFNC | 1276-1943-1-ND | CAP CER 1UF 16V X7R 0603 | C4 | 1 | 0.14
C0603C220K5RAC7867 | 399-14962-1-ND | Chip Capacitor, 22 pF, +/- 5%, 50 V, -55 to 125 | C5, C6, C14, C15, C19, C20, C24, C25 | 8 | 0.33
C0603C330K5RAC7800 | 399-C0603C330K5RAC7800CT-ND | Chip Capacitor, 33 pF, +/- 5%, 50 V, -55 to 125 | C7, C8 | 2 | 0.33
CL10B104KB8VPJC | 1276-CL10B104KB8VPJCCT-ND | Cap Ceramic 100nF 50V X7R 10% Pad SMD 0603 +125° | C9, C10, C13 | 3 | 0.21
CL21B104KBFXPJE | 1276-CL21B104KBFXPJECT-ND | CAP CER 0.1UF 50V X7R 0805 | C11 | 1 | 0.33
CL21A475KAQNNNG | 1276-6462-1-ND |  | C12 | 1 | 0.15
GRM31CR60J227ME11L | 490-13970-1-ND | Chip Multilayer Ceramic Capacitors for General P | C16, C21, C26 | 3 | 1.89
CL10B103KB8WPJC | 1276-CL10B103KB8WPJCCT-ND | CAP CER 10000PF 50V X7R 0603 | C18, C23, C28 | 3 | 0.15
150120BS75000 | 732-4989-1-ND | SMD mono-color Chip LED, WL-SMCW, Blue | DEVICE1, DEVICE2, DEVICE3 | 3 | 0.29
0451002.MRL | F2581CT-ND | FUSE BOARD MNT 2A 125VAC/VDC SMD | F-USB | 1 | 1.65
MMBT3906LT1G | MMBT3906LT1GOSCT-ND | General Purpose Transistor, PNP Silicon, 3-Pin S | Q1 | 1 | 0.19
CRGP0603F27R | A130397CT-ND |  | R1, R2, R19, R20, R23, R24, R27, R28 | 8 | 0.21
CRCW06035K10FKEBC | 541-CRCW06035K10FKEBCCT-ND |  | R3, R4 | 2 | 0.15
CRGP0603F1K5 | A130418CT-ND | Chip Resistor, 1.5 KOhm, +/- 1%, 0.1 W, -55 to 1 | R5 | 1 | 0.21
RT0603FRE071KL | YAG2323CT-ND | Chip Resistor, 1 KOhm, +/-1%, 0.1 W, -55 to 155 | R10 | 1 | 0.15
RT0603FRE072K21L | 13-RT0603FRE072K21LCT-ND | Thick Film Resistor, 2.2 KOhm, 100 mW, 50 V, +/- | R11 | 1 | 0.15
RT0603FRE07510RL | 13-RT0603FRE07510RLCT-ND | RES SMD 510 OHM 1% 1/10W 0603 | R12, R13, R14, R15, R16 | 5 | 0.15
RT0603FRD07100RL | 13-RT0603FRD07100RLCT-ND | Chip Resistor, 100 Ohm, +/- 1%, 0.1 W, -55 to 15 | R17, R18 | 2 | 0.21
150120SS75000 | 732-4992-1-ND | SMD mono-color Chip LED, WL-SMCW, Super Red | SUSPND | 1 | 0.29
AZ1117H-3.3TRE1 | AZ1117H-3.3TRE1DICT-ND | LDO Voltage Regulators 1A, 3.3V | U1 | 1 | 0.71
TUSB2036VF | 296-11086-ND | 2 / 3-Port Hub for USB with Optional Serial EEPR | U2 | 1 | 5.86
93AA46BT-I/OT | 93AA46BT-I/OTCT-ND | 1K, 64x16-bit, 1.8V Microwire Serial EEPROM, 6-P | U3 | 1 | 0.31
TPS2044BDR | 296-26909-1-ND | Quad Current-Limited Power Distribution Switch, | U4 | 1 | 4.05
61400416021 | 732-2106-ND | USB 2.0 Type A Receptacle WR-COM, Horizontal, TH | USB-A1, USB-A2, USB-A3 | 3 | 1.37
USB4085-GF-A | 2073-USB4085-GF-ACT-ND | CONN RCPT USB2.0 TYPEC 16POS | USB-C | 1 | 1.85
HC49USM-FF3F18-6.000MHZ | 2780-HC49USM-FF3F18-6.000MHZCT-ND | Low Profile Crystal, 14.7456 MHz, 18 pF, -20 to | Y1 | 1 | 0.43
RC0603FR-0715KL | 311-15.0KHRCT-ND | Chip Resistor, 15 KOhm, +/- 1%, 0.1 W, -55 to 15 | R6, R7, R8, R9, R21, R22, R25, R26, R29, R30 | 10 | 0.031